## Feuil2
Fresnel zone calculator
| Frequency in MHz : | 2400
| (d) distance between antennas (meters) : | 1000
| (r) Fresnel zone radius 100% (meters) : | 5.59
| (r) Fresnel zone radius 80% (meters) : | 4.472